## Sheet1
AVERAGES
|  |  |  | Motor Speed | Mechanical Work Output | Electrical Power Input | Efficiency of the System
Mass = | 0.3 | kg |  | 10 | 0.89114 | 1.5747 | 0.039296
Voltage = | 9.05 | V |  | 20 | 0.89114 | 1.7014 | 0.069755
Radius = | 1.2 | cm |  | 30 | 1.0694 | 1.9367 | 0.089366
g = | 9.81 | m/s^2 |  | 40 | 1.1139 | 2.1539 | 0.1074
|  |  |  | 50 | 1.1139 | 2.3168 | 0.12214
circumference | 7.57 | cm |  | 60 | 1.3367 | 2.5883 | 0.1313
Force = | 2.943 | N |  | 70 | 1.3367 | 2.8055 | 0.14222
Torque out | 3.5316 | N |  | 80 | 1.5598 | 3.077 | 0.14247
|  |  |  | 90 | 1.5598 | 3.1132 | 0.15237
|  |  |  | 100 | 1.5598 | 3.1856 | 0.14669
Draft DATA
[5 empty] | W = F*D | P = W/t | P = V*I | G/H
Distance | Current | Time | Motor Speed |  | Mechanical Work Output | Mechanical Power Output | Electrical Power Input | Efficiency of the System
0.3028 | 0.17 | 14.5 | 10 |  | 0.89114 | 0.061458 | 1.5385 | 0.039947
0.3028 | 0.17 | 14 | 10 |  | 0.89114 | 0.063653 | 1.5385 | 0.041373
0.3028 | 0.17 | 14.6 | 10 |  | 0.89114 | 0.061037 | 1.5385 | 0.039673
0.3028 | 0.18 | 14.2 | 10 |  | 0.89114 | 0.062756 | 1.629 | 0.038524
0.3028 | 0.18 | 14.8 | 10 |  | 0.89114 | 0.060212 | 1.629 | 0.036963
0.3028 | 0.19 | 7.5 | 20 |  | 0.89114 | 0.11882 | 1.7195 | 0.069101
0.3028 | 0.2 | 7.1 | 20 |  | 0.89114 | 0.12551 | 1.81 | 0.069344
0.3028 | 0.19 | 7.7 | 20 |  | 0.89114 | 0.11573 | 1.7195 | 0.067306
0.3028 | 0.18 | 7.6 | 20 |  | 0.89114 | 0.11726 | 1.629 | 0.07198
0.3028 | 0.18 | 7.7 | 20 |  | 0.89114 | 0.11573 | 1.629 | 0.071045
0.3028 | 0.21 | 5.2 | 30 |  | 0.89114 | 0.17137 | 1.9005 | 0.090173
0.3785 | 0.22 | 6.4 | 30 |  | 1.1139 | 0.17405 | 1.991 | 0.087419
0.3785 | 0.21 | 6.4 | 30 |  | 1.1139 | 0.17405 | 1.9005 | 0.091582
0.3785 | 0.22 | 6.5 | 30 |  | 1.1139 | 0.17137 | 1.991 | 0.086074
0.3785 | 0.21 | 6.4 | 30 |  | 1.1139 | 0.17405 | 1.9005 | 0.091582
0.3785 | 0.24 | 4.9 | 40 |  | 1.1139 | 0.22733 | 2.172 | 0.10466
0.3785 | 0.23 | 4.7 | 40 |  | 1.1139 | 0.23701 | 2.0815 | 0.11386
0.3785 | 0.24 | 4.9 | 40 |  | 1.1139 | 0.22733 | 2.172 | 0.10466
0.3785 | 0.24 | 4.7 | 40 |  | 1.1139 | 0.23701 | 2.172 | 0.10912
0.3785 | 0.24 | 4.9 | 40 |  | 1.1139 | 0.22733 | 2.172 | 0.10466
0.3785 | 0.27 | 3.9 | 50 |  | 1.1139 | 0.28562 | 2.4435 | 0.11689
0.3785 | 0.25 | 3.9 | 50 |  | 1.1139 | 0.28562 | 2.2625 | 0.12624
0.3785 | 0.25 | 4 | 50 |  | 1.1139 | 0.27848 | 2.2625 | 0.12309
0.3785 | 0.25 | 4 | 50 |  | 1.1139 | 0.27848 | 2.2625 | 0.12309
0.3785 | 0.26 | 3.9 | 50 |  | 1.1139 | 0.28562 | 2.353 | 0.12139
0.4542 | 0.28 | 4 | 60 |  | 1.3367 | 0.33418 | 2.534 | 0.13188
0.4542 | 0.3 | 4.1 | 60 |  | 1.3367 | 0.32603 | 2.715 | 0.12008
0.4542 | 0.28 | 3.9 | 60 |  | 1.3367 | 0.34275 | 2.534 | 0.13526
0.4542 | 0.29 | 3.8 | 60 |  | 1.3367 | 0.35177 | 2.6245 | 0.13403
0.4542 | 0.28 | 3.9 | 60 |  | 1.3367 | 0.34275 | 2.534 | 0.13526
0.4542 | 0.31 | 3.4 | 70 |  | 1.3367 | 0.39315 | 2.8055 | 0.14014
0.4542 | 0.32 | 3.3 | 70 |  | 1.3367 | 0.40506 | 2.896 | 0.13987
0.4542 | 0.3 | 3.1 | 70 |  | 1.3367 | 0.4312 | 2.715 | 0.15882
0.4542 | 0.31 | 3.5 | 70 |  | 1.3367 | 0.38192 | 2.8055 | 0.13613
0.4542 | 0.31 | 3.5 | 70 |  | 1.3367 | 0.38192 | 2.8055 | 0.13613
0.53 | 0.34 | 3.6 | 80 |  | 1.5598 | 0.43327 | 3.077 | 0.14081
0.53 | 0.35 | 3.6 | 80 |  | 1.5598 | 0.43327 | 3.1675 | 0.13679
0.53 | 0.34 | 3.5 | 80 |  | 1.5598 | 0.44565 | 3.077 | 0.14483
0.53 | 0.34 | 3.5 | 80 |  | 1.5598 | 0.44565 | 3.077 | 0.14483
0.53 | 0.33 | 3.6 | 80 |  | 1.5598 | 0.43327 | 2.9865 | 0.14508
0.53 | 0.35 | 3.4 | 90 |  | 1.5598 | 0.45876 | 3.1675 | 0.14483
0.53 | 0.33 | 3.4 | 90 |  | 1.5598 | 0.45876 | 2.9865 | 0.15361
0.53 | 0.34 | 3.3 | 90 |  | 1.5598 | 0.47266 | 3.077 | 0.15361
0.53 | 0.36 | 3.4 | 90 |  | 1.5598 | 0.45876 | 3.258 | 0.14081
0.53 | 0.34 | 3 | 90 |  | 1.5598 | 0.51993 | 3.077 | 0.16897
0.53 | 0.35 | 3.3 | 100 |  | 1.5598 | 0.47266 | 3.1675 | 0.14922
0.53 | 0.35 | 3.5 | 100 |  | 1.5598 | 0.44565 | 3.1675 | 0.1407
0.53 | 0.35 | 3.3 | 100 |  | 1.5598 | 0.47266 | 3.1675 | 0.14922
0.53 | 0.35 | 3.3 | 100 |  | 1.5598 | 0.47266 | 3.1675 | 0.14922
0.53 | 0.36 | 3.3 | 100 |  | 1.5598 | 0.47266 | 3.258 | 0.14508
Mass = | 0.3 | kg
Voltage = | 9.05 | V
Radius = | 1.2 | cm
g = | 9.81 | m/s^2
distance = | 75.75 | 75 | 74 | 77 | 77
turns = | 10 | turns
circumference = 7.57 |  | cm
Force = | 2.943 | N
Torque out | 3.5316